## Sheet1
R-type | op | rs | rt | rd | shamt | func
指令 | opcode
ADD | 100000
ADDU | 100001
SUB | 100010
SUBU | 100011
SLT | 101010
SLTU | 101011
AND | 100100
OR | 100101
NOR | 100111
XOR | 100110
SLL | 000000
SRL | 000010
SRA | 000011
SLLV | 000100
SRLV | 000110
SRAV | 000111
JR | 001000
JALR | 001001
ADDI | 001000
ADDIU | 001001
SLTIU | 001011
ANDI | 001100
ORI | 001101
XORI | 001110
LUI | 001111
LW | 100011
SW | 101011
BEQ | 000100
BNE | 000101
J | 000010
JAL | 000011
信号 | 作用模块 | 含义 | 编码 | 信号名
en_reg | register_file | 写寄存器文件 | 1
|  | / | 0
extend | extend | 不扩展 | 00
|  | LUI左移16位 | 01
|  | 符号扩展16->32 | 10
|  | 无符号扩展16->32 | 11
npc_op | npc | / | 000
|  | PC+4 | 001
|  | 26位立即数扩展 | 010
|  | PC+offset+4 | 011
|  | rs | 100
alu_src | alu_src_mux | register源 | 0
|  | immediate源 | 1
alu_op | alu | / | 0000
|  | ADD | 0001
|  | SUB | 0010
|  | SLT | 0011
|  | AND | 0100
|  | OR | 0101
|  | XOR | 0110
|  | NOR | 0111
|  | SLL | 1000
|  | SRL | 1001
|  | SRA | 1010
|  | SLLV | 1011
|  | SRLV | 1100
|  | SRAV | 1101
reg_src | reg_src_mux | / | 000
|  | 来自ALU | 001
|  | 来自data_mam | 010
|  | 来自extend | 011
|  | 来自ALU | 100
reg_dst | reg_dst_mux | / | 00
|  | 写到rt | 01
|  | 写到rs | 10
|  | 写到寄存器文件中的某个 | 11
en_men_write | data_mem | 允许写 | 1
|  | 禁止写 | 0
branch | branch_judge | 跳转预测正确 | 1
|  | 跳转预测错误 | 0
stall_info | stall | EXE阶段延缓 | 01
|  | MEM阶段延缓 | 10
|  | / | 00
stall_control | 流水线寄存器 | 暂停译码后流水线 | 0111
|  | 暂停全部流水线 | 1111
|  | / | 0000
forward_control | forward_unit | 向前转发一个阶段 | 10
|  | 向前转发两个阶段 | 01
指令 | reg_dst | reg_src | alu_src | alu_op | en_men_write | reg_src | extend | npc_op
lui | 01 | 011 | - | - | 0 | imm | shift | next
addiu | 01 | 001 | 1 | add | 0 | alu | unsigned | next
addi | 01 | 001 | 1 | add | 0 | alu | signed | next
add | 11 | 001 | 0 | add | 0 | alu | - | next
sub | 11 | 001 | 0 | sub | 0 | alu | - | next
lw | 0 | 010 | 1 | add | 0 | mem | unsigned | next
sw | - | 010 | 1 | add | 1 | - | unsigned | next
beq | - | - | 0 | sub | 0 | - | - | offset
j | - | - | - | - | 0 | - | - | immediate